## Sheet1
Part | Value | Description | Link
C1 | 100nF
C2 | 100nF
C3 | 100nF
C4 | 47uF | Pnasonic FR or Nichicon MUSE
C5 | 47uF | Pnasonic FR or Nichicon MUSE
C6 | 22pF | C0G or Silver Mica
C7 | 1N5 | Any Stable Cap (1%)
C8 | 10uF | ELNA SilMic II
C9 | 100nF
IC1 | OPA2134 | OPA2132 for Carbon Film Resistors
J1_CV_IN | PJ301_THONKICONN
J2_SIG_IN | PJ301_THONKICONN
J3_SIG_OUT | PJ301_THONKICONN
POWER | IDC connector
R1 | 13K
R2 | 47K
R3 | 6K5
R4 | FB
R5 | 33K | Input Level | http://www.partsconnexion.com/resistors_takman_rex_quarter_watt.html
R6 | 4K12 | 5% (5K1@+/-15V)
R7 | 20K | or 18K for better pot res but -10% Out.Vol. | http://www.partsconnexion.com/resistors_takman_rex_quarter_watt.html
R8 | 50K
R9 | 50K
R10 | 47K
R11 | 510
R12 | 100R | Carbon Film | http://www.partsconnexion.com/resistors_takman_rex_quarter_watt.html
R13 | FB
U1 | THAT2180